## opći uvjeti
Prilog I
TROŠKOVNIK
OPĆI UVJETI
Izvođač može pregledati lokaciju gradnje i prostore oko postojećeg objekta prije davanja ponude kako bi se upoznao sa svim strukturama građevine i mogućnostima pristupa. Izvođač nema pravo na nikakve naknadne zahtjeve za povećanjem cijena pojedinih radova, a koji bi bili posljedica nejasnoća u troškovniku ili nepotpunog sagledavanja obima rada u stavkama troškovnika.
Izvođač radova je obvezan organizaciju gradilišta izvesti prema odredbama Zakona o zaštiti na radu i Pravilnika o zaštiti na radu na privremenim gradilištima, izraditi shemu uređenja gradilišta i napraviti Plan izvođenja radova.
Sve privremene pristupne putove, odlagališta materijala, pomoćne skele i druge zaštitne mjere izvođač mora izvesti, održavati ih i ukloniti ih tako da ne ugrozi živote korisnika i odvijanje ostalih radova u građevini i na kraju sve vanjske površine koje su se koristile u tijeku izvedbe radova očistiti.
Izvođač mora održavati čistoću gradilišta i privremenih puteva gradilišta tijekom izvođenja svih ugovorenih radova, sve u smislu Zakona o zaštiti na radu i Planu uređenja gradilišta.
Za otpadni materijal izvođač mora osigurati privremenu gradilišnu deponiju. Ista se poslije odvozi na gradsku deponiju. Za odvezeni materijal izvođač mora imati potvrdu - dostavnicu o njegovom zbrinjavanju.
Sve eventualne promjene u projektu se trebaju odobriti od strane projektanta ili nadzornog inženjera. Izvođač ne smije na izvoditi radove na način koji nije predviđen projektom i troškovnikom.
Ukoliko se radovi izvedu na način koji nije predviđen projektom i troškovnikom izvođač će o svom trošku sanirati i ponovno izvesti radove na način na koji je traženo.
Prilikom izvođenja radova izvođač treba voditi računa o stanju i trasama postojećih instalacija koje nisu u obuhvatu projekta kako se iste ne bi oštetile.
Svako oštećenje nastalo nemarom izvođača će se sanirati na teret izvođača.
Prije početka radova izvođač treba najaviti radove u pojedinim prostorijama investitoru U svrhu angažiranja AKD ZAŠTITE koja će demontirati sigurnosnu opremu. Izvođač ne smije bez dogovora i odobrenja AKD ZAŠTITE izvoditi radove koji bi prouzrokovali smetnje u radu sigurnosne opreme.
Svi materijali moraju posjedovati odgovarajuće zakonske ateste i uvjerenja.
Izvođač je dužan voditi građevinski dnevnik.
Svi radovi se obračunavaju prema stvarno odrađenim količinama. Izvođač za potrebe dokazivanja količina izrađuje građevinsku knjigu s dokaznicom mjera i pripadajućim obračunskim nacrtima koje pregledava i ovjerava nadzorni inženjer.
Za naknadne radove koji nisu obuhvaćeni troškovnikom izvođač je dužan obavijestiti nadzornog inženjera. Izvođač je dužan dati ponudu za navedene radove, te će se nakon odobrenja nadzornog inženjera isti izvoditi. Za obračun naknadnih radova se izrađuje građevinska knjiga s dokaznicom mjera i pripadajućim obračunskim nacrtima koje pregledava i ovjerava nadzorni inženjer.
U cijenu radova potrebno je uračunati specifične uvjete rada unutar AKD-a. Radovi se moraju organizirati na način da minimalno ometaju rad okolnih odjela. Uračunati sva otežanja uvjeta rada, noćni rad, rad u smjenama, rad vikendima i specifičan rad u koordinaciji s osobljem AKD-a, specifičnim mjerama osiguranja i provjera ulaza. Uračunati položaj u gradu (Savska ulica) te s tim u vezi uvjete dobivanja potrebnih dozvola od strane gradskih službi.

## A I ruš. i dem.
R.br. | Opis stavke | Jed.mj. | Količina | Cijena | Ukupno
A | GRAĐEVINSKI RADOVI
A I. | RUŠENJA I DEMONTAŽE
Izvođač radova je obvezan organizaciju i demobilizaciju gradilišta izvesti prema odredbama Zakona o zaštiti na radu i Pravilnika o zaštiti na radu na privremenim gradilištima, izraditi shemu uređenja gradilišta i napraviti Plan izvođenja radova.
Sve privremene pristupne putove, odlagališta materijala, pomoćne skele i druge zaštitne mjere izvođač mora izvesti, održavati ih i ukloniti ih tako, da ne ugrozi živote susjeda i odvijanje ostalih radova u građevini i na kraju sve vanjske površine koje su se koristile u tijeku izvedbe radova očistiti.
Izvoditelj mora održavati čistoću gradilišta i privremenih puteva gradilišta tijekom izvođenja svih ugovorenih radova, sve u smislu Zakona o zaštiti na radu i Planu uređenja gradilišta. Grubo svakodnevno čišćenje gradilišta je uključeno u jedinične cijene radova.
Prije početka radova izvođač treba najaviti radove u pojedinim prostorijama investitoru U svrhu angažiranja AKD ZAŠTITE koja će demontirati sigurnosnu opremu. Izvođač ne smije bez dogovora i odobrenja AKD ZAŠTITE izvoditi radove koji bi prouzrokovali smetnje u radu sigurnosne opreme.
U cijene stavke obračunati potrebnu radnu skelu za odgovarajuću visinu.
Jedinična cijena uključuje:
- potrebne zaštite svega što treba štititi, uklanjanje zaštita nakon završetka radova,
- sve unutarnje pretovare, transporte i radne skele;
- primjena mjera zaštite na radu i drugih važećih propisa;
- čišćenje u tijeku izvedbe radova i završno čišćenje nakon završetka radova,
- rad, sve pripremne i završne radove,
- materijal, osnovni i pomoćni,
- odvoz materijala na gradsku deponiju, uključivo troškovi deponiranja i zbrinjavanja.
1. | Demontaža umivaonika i pisoara uz blindiranje postojeće pripadajuće instalacije vodovoda i odvodnje. Uklonjenu opremu deponirati na privremenu deponiju gradilišta, te potom odvesti na deponij. U cijenu uključena demontaža i deponiranje opreme, te blindiranje postojeće instalacije Obračun po komadu. | kom | 6 |  | 0
0
2. | Demontaža wc školjke s pripadajućim nadžbuknim vodokotlićem uz blindiranje postojeće pripadajuće instalacije vodovoda i odvodnje. Uklonjenu opremu deponirati na privremenu deponiju gradilišta, te potom odvesti na deponij. U cijenu uključena demontaža i deponiranje opreme, te blindiranje postojeće instalacije Obračun po komadu. | kom | 6 |  | 0
0
3. | Demontaža ogledala dimenzije 80/60 cm koja su smještena iznad umivaonika. Uklonjenu opremu deponirati na privremenu deponiju gradilišta, te potom odvesti na deponij. Obračun po komadu. | kom | 5 |  | 0
0
4. | Demontaža lampi. Nakon demontiranja instalaciju lampe blindirati i smjestiti u prodor u zidu. Uklonjenu opremu deponirati na privremenu deponiju gradilišta, te potom odvesti na deponij. U cijenu uključena demontaža i deponiranje opreme, te blindiranje postojeće instalacije. Obračun po komadu. | kom | 15 |  | 0
0
5. | Demontaža elektroutičnica i prekidača prije obrade zidova uz blindiranje postojeće pripadajuće instalacije. U cijenu uključena demontaža i deponiranje opreme, te blindiranje postojeće instalacije. Obračun po komadu. | kom | 20 |  | 0
0
6. | Skidanje keramičkih pločica sa zida uz minimalno oštećenje podloge. Ukoliko je podloga loša pločice skidati sa ljepilom i žbukom sve do zdrave podloge. Uklonjeni materijal deponirati na privremenu deponiju gradilišta, te potom odvesti na deponiju. U cijenu uključeno skidanje keramičkih pločica i odvoz istih na deponij. Obračun po m2 površine zida sa kojeg se skidaju keramičke pločice. | m2 | 98 |  | 0
0
7. | Skidanje keramičkih pločica sa poda u prostoru wc-a. Uklonjeni materijal deponirati na privremenu deponiju gradilišta, te potom odvesti na deponiju. U cijenu uključeno skidanje keramičkih pločica i odvoz istih na deponij. Obračun po m2 površine poda sa kojeg se skidaju keramičke pločice. | m2 | 25 |  | 0
0
8. | Demontaža drvenih vrata dim. 71/200 cm. Demontirana vrata deponirati na privremenu deponiju gradilišta, te potom odvesti na deponij. Obračun po komadu. | kom | 4 |  | 0
0
9. | Demontaža drvenih vrata dim. 61/200 cm. Demontirana vrata deponirati na privremenu deponiju gradilišta, te potom odvesti na deponij. Obračun po komadu. | kom | 9 |  | 0
0
10. | Rušenje pregradnih zidanih zidova od opeke debljine 11cm. Rušenja obaviti pažljivo da ne dođe do oštećenja zidnih i podnih obloga, oštećenja izvođač sanira o svom trošku. Zidovi se ukljanjaju uključivo s keramikom koja se nalazi na njima, te je sve uključeno u cijenu stavke. Uklonjeni materijal deponirati na privremenu deponiju gradilišta, te potom odvesti na deponij. u cijenu uključeno rušenje i odvoz na deponij. Obračun po m2 uklonjenog zida. | m2 | 14 |  | 0
0
11. | Rušenje pregradnih zidanih zidova od opeke debljine 12cm. Rušenja obaviti pažljivo da ne dođe do oštećenja zidnih i podnih obloga, oštećenja izvođač sanira o svom trošku. Zidovi se ukljanjaju uključivo s keramikom koja se nalazi na njima, te je sve uključeno u cijenu stavke. Uklonjeni materijal deponirati na privremenu deponiju gradilišta, te potom odvesti na deponij. u cijenu uključeno rušenje i odvoz na deponij. Obračun po m2 uklonjenog zida. | m2 | 14 |  | 0
0
12. | Rušenje pregradnih zidanih zidova od opeke debljine 13cm. Rušenja obaviti pažljivo da ne dođe do oštećenja zidnih i podnih obloga, oštećenja izvođač sanira o svom trošku. Zidovi se ukljanjaju uključivo s keramikom koja se nalazi na njima, te je sve uključeno u cijenu stavke. Uklonjeni materijal deponirati na privremenu deponiju gradilišta, te potom odvesti na deponij. u cijenu uključeno rušenje i odvoz na deponij. Obračun po m2 uklonjenog zida. | m2 | 11 |  | 0
0
13. | Rušenje pregradnih zidanih zidova od opeke debljine 14cm. Rušenja obaviti pažljivo da ne dođe do oštećenja zidnih i podnih obloga, oštećenja izvođač sanira o svom trošku. Zidovi se ukljanjaju uključivo s keramikom koja se nalazi na njima, te je sve uključeno u cijenu stavke. Uklonjeni materijal deponirati na privremenu deponiju gradilišta, te potom odvesti na deponij. u cijenu uključeno rušenje i odvoz na deponij. Obračun po m2 uklonjenog zida. | m2 | 9.5 |  | 0
0
14. | Rušenje pregradnih zidanih zidova od opeke debljine 16cm. Rušenja obaviti pažljivo da ne dođe do oštećenja zidnih i podnih obloga, oštećenja izvođač sanira o svom trošku. Zidovi se ukljanjaju uključivo s keramikom koja se nalazi na njima, te je sve uključeno u cijenu stavke. Uklonjeni materijal deponirati na privremenu deponiju gradilišta, te potom odvesti na deponij. u cijenu uključeno rušenje i odvoz na deponij. Obračun po m2 uklonjenog zida. | m2 | 22 |  | 0
0
15. | Uklanjanje postojećih cijevi vode iz zidova na koje su bili spojeni umivaonik, wc školjka i pisoar. Cijevi treba odštemati i ukloniti iz zidova. U cijenu uključiti štemanje, vađenje cijevi, odvoz na privremenu deponiju, te potom odvoz na deponij. Obračun po m' uklonjene cijevi. | m | 70 |  | 0
0
16. | Uklanjanje postojećih cijevi odvodnje iz zidova fi110 na koje je bila spojena fekalna kanalizacija. Cijevi treba odštemati i ukloniti iz zidova. U cijenu uključiti štemanje, vađenje cijevi, odvoz na privremenu deponiju, te potom odvoz na deponij. Obračun po m' uklonjene cijevi. | m | 30 |  | 0
0
17. | Uklanjanje postojećih cijevi odvodnje iz zidova fi50 na koje je bila spojena odvodnja umivaonika i pisoara. Cijevi treba odštemati i ukloniti iz zidova. U cijenu uključiti štemanje, vađenje cijevi, odvoz na privremenu deponiju, te potom odvoz na deponij. Obračun po m' uklonjene cijevi. | m | 20 |  | 0
0
18. | Demontiranje postojećih radijatora. Radijatore treba demontirati pažljivo da ne dođe do njihovog oštećenja jer će se isti ponovno montirati. Instalaciju treba blindirati. Nakon demontaže iste treba skladištiti na poziciju u objektu na adresi Savska 31 koja će se dogovoriti s investitorom. U cijenu uključena demontaža radijatora s blindiranjem instalacije. Obračun po komadu. | kom | 8 |  | 0
0
19. | Demontiranje postojećih cijevi instalacije za radijatore. Instalaciju treba blindirati na izlazu iz prostorije i pripremiti za ponovno spajanje s novom instalacijom. Obračun po metru. | m | 30 |  | 0
0
20. | Štemanje šliceva promjera 12cm u zidovima i podovima, a sve za potrebe ugradnje instalacijskih cijevi i cijevi odvodnje. Štema se prema pozicijama novih umivaonika, vodokotlica i pisoara. U cijenu uključeno štemanje i deponiranje materijala na deponij. Obračun po m'. | m | 25 |  | 0
0
21. | Štemanje šliceva za potrebe provedbe elektroinstalacija. Štema se prema pozicijama uređaja za WC koji se odrede s investitorom. U cijenu uključeno štemanje i deponiranje materijala na deponij. Obračun po m'. | m | 50 |  | 0
0
22. | Štemanje šliceva promjera 6cm u zidovima i podovima, a sve za potrebe ugradnje bužira fi50 kao rezervni bužir za potrebno provođenje instalacija. U cijenu uključeno štemanje i deponiranje materijala na deponij. Obračun po m'. | m | 13 |  | 0
A I. | RUŠENJA I DEMONTAŽE UKUPNO: |  |  |  | 0

## A ll zid, izol, ker
R.br. | Opis stavke | Jed.mj. | Količina | Cijena | Ukupno
A ll. | ZIDARSKI, IZOLATERSKI I KERAMIČARSKI RADOVI
Opći uvjeti i napomene
Zidarske radove izvesti prema opisu u troškovniku, te u skladu sa važećim standardima za izvedbu i materijale.
Prilikom žbukanja unutarnjih zidova izvesti zaštitu izbočenih bridova (vanjskih rubova) umetanjem u žbuku aluminijskih ili plastičnih profila.
Jedinična cijena uključuje:
- | potrebne zaštite svega što treba štititi, uklanjanje zaštita nakon završetka radova,
- | sav rad, uključivo pomoćni; sve pripremne i završne radove;
- | sav materijal, osnovni i pomoćni;
- | sva manja potrebna štemanja, šlicanja i prilagođavanja ploha;
- | čišćenje u tijeku izvedbe radova i završno čišćenje nakon završetka radova,
- | sve unutarnje pretovare, transporte i manipulacije;
- | sve potrebne pomoćne konstrukcije i radne skele;
- | primjena mjera zaštite na radu i drugih važećih propisa.
1. | Izrada prodora u ploči debljine 30cm dimenzija 35x15cm kako bi se mogao postaviti ventilacijski kanal dimenzija 300x100mm. U cijenu uključeno štemanje i deponiranje materijala na deponij. Obračun po komadu. | kom | 4 |  | 0
0
2. | Izvedba žbuke na mjestima rušenja pregradnih zidova, demontiranih zidnih i podnih keramičkih pločica i na ostalim mjestima gdje se ošteti žbuka. Stavka se izvodi u dogovoru i nakon pregleda s nadzornim inženjerom gdje će se utvrditi stanje zidova. | m2 | 130 |  | 0
| Izvodi se grubim zapunjavanjem, krpanjem rupa i završno reparaturnim mortovima ili jednoslojnim produžnim mortom uz prethodni špric rijetkim cem.mlijekom. Na spoju stare i nove žbuke staviti rabic pletivo. Uključivo potrebno gletanje. Obračun po m2 izvedene žbuke. |  |  |  | 0
0
3. | Razna krpanja manjih rupa, pukotina, eventualnih šliceva manjeg presjeka u zidovima, gredama i stropovima kao priprema za postavu keramike. Obračun po m'. | m | 38 |  | 0
0
4. | Krpanje prodora u pločama na mjestima prolaska ventilacijske cijevi kroz stropne ploče. Obračun po komadu prodora. | kom | 4 |  | 0
0
5. | Sanacija pokrova zgrade od lima nakon prolaska ventilacijske cijevi dimenzija 300x100mm kroz krov. Potrebno je napraviti opšavne lajsne oko ventilacijskog lima, te ih učvrsiti na krovni lim. Obračun po komadu prodora | kom | 1 |  | 0
0
6. | Sanacija pokrova zgrade od lima nakon prolaska kanalizacijskih odzraka kroz krov. Potrebno je napraviti opšavne lajsne oko kanalizacijskih odzraka, te ih učvrsiti na krovni lim. Obračun po komadu prodora. | kom | 2 |  | 0
0
7. | Hidroizolacija podova polimer-cementnim hidroizolacionim premazom u dva sloja prema uputama proizvođača. U cijenu uračunati brtvenu traku za kutne spojeve sa zidom. Premaz podignuti cca 30 cm na zidove sanitarnih čvorova. Obračun po m2. | m2 | 38 |  | 0
0
8. | Dobava i postava keramičkih pločica I klase na pod. Postava pločica fuga na fugu u keramičko ljepilo. Veličina pločica i boja po izboru investitora. Minimalno 4 uzorka pločice obavezno dostaviti na suglasnost. Fugiranje masom za fugiranje koja ima dodatak za vodonepropusnost. Sve uglove zapuniti kitom za tu namjenu, uključeno u jediničnu cijenu. Nabavna cijena podne keramike do 25 E/m2+PDV. Tražena protukliznost pločica R10. Obračun po m2 površine poda. | m2 | 25 |  | 0
0
9. | Dobava i postava keramičkih pločica I klase na zid. Postava pločica fuga na fugu u keramičko ljepilo. Veličina pločica i boja po izboru investitora. Minimalno 4 uzorka pločice obavezno dostaviti na suglasnost. Fugiranje masom za fugiranje koja ima dodatak za vodonepropusnost. Sve uglove zapuniti kitom za tu namjenu, uključeno u jediničnu cijenu. Sve kutne spojeve odraditi s aluminijskim kutnim lajsnama, uključeno u jediničnu cijenu. Nabavna cijena podne keramike do 25 E/m2+PDV. Obračun po m2 površine zida. | m2 | 190 |  | 0
A ll. | ZIDARSKI, IZOLATERSKI I KERAMIČARSKI RADOVI UKUPNO: |  |  |  | 0

## B I. stolarski
R.br. | Opis stavke | Jed.mj. | Količina | Cijena | Ukupno
B | OBRTNIČKI RADOVI
B l. | STOLARSKI RADOVI
Opći uvjeti i napomene
Prije izvedbe radova izvoditelj je dužan izraditi i predočiti detalje izvedbe i radioničke nacrte kao i materijale za izvedbu projektantu na ovjeru. Tek nakon izbora i odobrenja može se otpočeti rad u odabranoj kvaliteti.
Izvođač treba kvalitetu ugrađenih materijala i stručnost radnika dokazati odgovarajućim certifikatima izdanim od strane za to ovlaštene institucije.
Jedinična cijena uključuje:
- | potrebne zaštite svega što treba štititi, uklanjanje zaštita nakon završetka radova,
- | sav rad, uključivo pomoćni; sve pripremne i završne radove;
- | sav materijal, osnovni i pomoćni;
- | čišćenje u tijeku izvedbe radova i završno čišćenje nakon završetka radova,
- | sve unutarnje pretovare, transporte i manipulacije;
- | sve potrebne pomoćne konstrukcije i radne skele;
- | primjena mjera zaštite na radu i drugih važećih propisa.
1. | Izrada, doprema i ugradnja drvenih vrata u građevinski otvor dimenzije 81/205cm. Minimalna svjetla dimenzija vrata mora biti 71/200. Vrata moraju biti bijela lakirana, ispuna cjevasto saće, sa sveobuhvatnim punim drvenim štokom. Vrata finalno obrađena, obojana i lakirana. Oprema vrata mora sadržavati cilindar, kvaku i odzračnu rešetku. U stavku uključena dobava, postava, obrada spoja zida i štoka, te sve ostale radnje koje je potrebno odraditi do pune funkcionalnosti. Uzorak kvake u dogovoru s projektantom. Obračun po komadu. | kom | 6 |  | 0
0
3. | Izvedba pregrada od MaxCompact ploča u sanitarnim čvorovima. Pregrade su od MaxCompact ploča debljine 13 mm. Pregrade su podignute od poda 8 cm. Oslonci inox i spojne lajsne od inox-a. Brava na vratima sa oznakom zauzetosti (crvena/zelena). U cijenu uračunati pregrade, okov, oslonce (nogice), sve lajsne, sve do pune gotovosti. Obračun po komadu pregrade. |  |  |  | 0
| - puna pregrada dim. 30/200 cm | kom | 3 |  | 0
| - puna pregrada dim. 96/240 cm s jednim vratima u pregradi | kom | 4 |  | 0
| - puna pregrada dim. 106/240 cm s jednim vratima u pregradi | kom | 2 |  | 0
B l. | STOLARSKI RADOVI UKUPNO: |  |  |  | 0

## B ll. sob, GK
R.br. | Opis stavke | Jed.mj. | Količina | Cijena | Ukupno
B lIl. | SOBOSLIKARSKO-LIČILAČKI I GIPSKARTONSKI RADOVI
Opći uvjeti i napomene
Sve radove po odabranom specifičnom proizvođaču, treba obvezno izvesti po detaljima i tehnološkim rješenjima istog. To se odnosi kako na korištenje materijala tako i na uporabu odgovarajućeg alata.
U području spojeva pregradnih zidova sa bočnim građevnim elementima na profile treba nanijeti brtveni kit (u 2 reda) ili PE brtvenu traku.
Obračun načelno po Normativima i opisima za suhu gradnju Hrvatske obrtničke komore, osim ako troškovnikom nije drugačije određeno! Sav materijal za izvedbu radova predviđen prema normi treba dostaviti na gradilište.
Obrada spojeva kvalitete Q2 prema općim uvjetima za sve plohe kasnije vidljive.
Sva bojanja i ličenja treba izvesti samo na suhim, čistim, ravnim i odmašćenim plohama. Podlogu treba prije početka radova pregledati i kod većih oštećenja ili zaprljanja i zamašćenja na isto upozoriti nadzornog inženjera i radove prekinuti dok se podloga odgovarajuće ne pripremi. Kod manjih oštećenja treba izvoditelj podlogu dovesti u potrebno stanje za kvalitetan rad brušenjem manjih neravnina, kitanjem i zapunjavanjem pukotina i manjih udubina kitom za zapunjavanje i izravnanje, sve je uračunato u jediničnu cijenu.
Jedinična cijena uključuje:
- | potrebne zaštite svega što treba štititi, uklanjanje zaštita nakon završetka radova,
- | sav rad, uključivo pomoćni; sve pripremne i završne radove;
- | sav materijal, osnovni i pomoćni;
- | sve radove na pripremi podloge za bojanje;
- | čišćenje u tijeku izvedbe radova i završno čišćenje nakon završetka radova,
- | sve unutarnje pretovare, transporte i manipulacije;
- | sve potrebne pomoćne konstrukcije i radne skele;
- | primjena mjera zaštite na radu i drugih važećih propisa.
1. | Izvedba pregradnih zidova ukupne debljine 12,5 cm. Izvodi se iz gips kartonskih ploča debljine 2 x 1,25 cm, obostrano na metalnoj potkonstrukciji od odgovarajućih metalnih profila h=7,5 cm. Između vertikalnih profila se polaže akustična mineralna vuna, a sve prema specifikaciji proizvođača sa sustav zidova debljine 12,5cm. Obračun po m2 pregrade. | m2 | 60 |  | 0
| Slojevi pregrade: |  |  |  | 0
| - vlagootporne gipskartonske ploče 2x1,25 cm |  |  |  | 0
| - akustična mineralna vuna |  |  |  | 0
| - vlagootporne gipskartonske ploče 2x1,25 cm |  |  |  | 0
0
2. | Izvedba gipskartonske obloge vodokotlića i obloge ventilacije iznad prozora. Izvodi se iz vlagootpornih gipskartonskih ploča debljine 1,25 cm, na metalnoj potkonstrukciji od odgovarajućih metalnih profila h=5 cm. Obračun po m2 obloge. | m2 | 18 |  | 0
0
3. | Dobava i ugradnja ugradbene GK revizije dimenzija 20x20cm. Revizija se ugrađuje prema dogovoru s nadzorom i investitorom, u gipskartonskoj oblozi kao pristup za instalacije ventilacije i struje. | kom | 3 |  | 0
4. | Bojanje GK zidova disperzionom bojom u 3 premaza, uključivo dvokratno fino gletanje odgovarajućim kitom i sve potrebne prethodne radnje i pripreme podloge. U stavku uključeno bandažiranje i obrada svih spojeva zidova međusobno kao i zidova i stropova. Bez obzira na oblik i veličinu ploha i prostorija. Boja po odabiru projektanta. Obračun po m2 obojanog zida bez primjene normativa. | m2 | 25 |  | 0
0
6. | Bojanje stropova disperzionom bojom u 2 premaza, uključivo dvokratno fino gletanje odgovarajućim kitom i sve potrebne prethodne radnje i pripreme podloge. U stavku uključeno bandažiranje i obrada svih spojeva zidova međusobno kao i zidova i stropova. Bez obzira na oblik i veličinu ploha i prostorija. Na stropu se nalazi instalacija koju treba zaštititi. Sva otežanja su uračunata u cijenu. Boja po odabiru projektanta. Obračun po m2 obojanog stropa bez primjene normativa. | m2 | 25 |  | 0
B lIl. | SOBOSLIKARSKO-LIČILAČKI I GIPSKARTONSKI RADOVI UKUPNO: |  |  |  | 0

## B lll. oprema
R.br. | Opis stavke | Jed.mj. | Količina | Cijena | Ukupno
B lIl. | OPREMA
Opći uvjeti i napomene
Jedinična cijena uključuje:
- | potrebne zaštite svega što treba štititi, uklanjanje zaštita nakon završetka radova,
- | sav rad, uključivo pomoćni; sve pripremne i završne radove;
- | sav materijal, osnovni i pomoćni;
- | sve radove na pripremi podloge za bojanje;
- | čišćenje u tijeku izvedbe radova i završno čišćenje nakon završetka radova,
- | sve unutarnje pretovare, transporte i manipulacije;
- | sve potrebne pomoćne konstrukcije i radne skele;
- | primjena mjera zaštite na radu i drugih važećih propisa.
1. | Dobava i ugradnja ugradbenog vodokotlića(tip. Tece, Grohe ili jednakovrijedno). U cijenu uključena dobava i ugradnja vodokotlića sveukupno s tipkalom i spojnim materijalom. Obračun po komadu. | kom | 6 |  | 0
0
2. | Dobava i ugradnja WC školjke s daskom (tip. Laufen, Grohe ili jednakovrijedno). Daska sporospuštajuća. Obračun po komadu. | kom | 6 |  | 0
0
3. | Dobava i ugradnja beskontaktnog pisoara sa senzorom (tip. Laufen, Grohe ili jednakovrijedno). Obračun po komadu. | kom | 3 |  | 0
0
4. | Dobava i ugradnja umivaonika širine 60cm i dubine 38cm. (tip. Laufen, Grohe ili jednakovrijedno). Obračun po komadu. | kom | 6 |  | 0
0
5. | Dobava i ugradnja beskontaktne mješalice za umivaonik sa senzorom. (tip. Grohe, Hansgrohe ili jednakovrijedno). Obračun po komadu. | kom | 6 |  | 0
0
6. | Dobava i ugradnja beskontaktnog sušila za ruke. (tip. Dyson Airblade V ili jednakovrijedno). Obračun po komadu. | kom | 6 |  | 0
0
7. | Dobava i ugradnja beskontaktnog dozatora sapuna u pjeni na senzor. (tip. Tork ili jednakovrijedno). Obračun po komadu. | kom | 6 |  | 0
0
8. | Dobava i ugradnja beskontaktnog dozatora papirnatih ručnika na senzor. (tip. Tork ili jednakovrijedno). Obračun po komadu. | kom | 6 |  | 0
0
9. | Dobava i ugradnja držača wc papira. Držač se učvršćuje u zid. Nabavna cijena držača do 40 Eura+ PDV. Obračun po komadu. | kom | 6 |  | 0
0
10. | Dobava i ugradnja držaća za papirnate podloške WC školjke. Obračun po komadu. | kom | 6 |  | 0
0
11. | Dobava i postava ogledala iznad umivaonika. Ogledalo je širine 60cm, te visine 60cm. Ogledalo nema okvir, te se lijepi na zid. Obračun po komadu. | kom | 6 |  | 0
B lIl. | OPREMA UKUPNO: |  |  |  | 0

## C I. Vodovod i odvodnja
R.br. | Opis stavke | Jed.mj. | Količina | Cijena | Ukupno
C I. | INSTALACIJE VODOVODA I ODVODNJE
Opći uvjeti i napomene
Izvođač treba kvalitetu ugrađenih materijala i stručnost radnika dokazati odgovarajućim certifikatima izdanim od strane za to ovlaštene institucije.
Jedinična cijena uključuje:
- | potrebne zaštite svega što treba štititi, uklanjanje zaštita nakon završetka radova,
- | sav rad, uključivo pomoćni; sve pripremne i završne radove;
- | sav materijal, osnovni i pomoćni;
- | sve potrebne građevinske radove na izvedbi instalacija: štemanja, šlicanja, probijanja zida itd. i zatvaranje šliceva i prodora nakon izvedbe instalacija (obrada do pripreme za bojanje),
- | čišćenje u tijeku izvedbe radova i završno čišćenje nakon završetka radova,
- | sve unutarnje pretovare, transporte i manipulacije;
- | primjena mjera zaštite na radu i drugih propisa.
1. | Dobava i postava kanalizacijskih cijevi. Cijevi će se koristiti za etažni razvod kupaonica. Fasonski komadi se ne obračunavaju posebno nego se uključuju u metražu instalacije. Cijevi se učvršćuju na zid obujmicama. U stavku ulazi dobava, donos i ugradnja kanalizacijskih cijevi, fazonskih komada, sav potreban materijal i rad. Obračun se vrši po m.
| - DN50 | m | 20 |  | 0
| - DN110 | m | 40 |  | 0
| - Odzraka na ravnom krovu za DN110 | kom | 2 |  | 0
2. | Dobava i postava vodovodnih peteroslojnih PEX-AL-PEX cijev DN20 za izvedbu tople i hladne vode koje se spajaju na postojeću instalaciju vode. Obračun po metru. | m | 55 |  | 0
3. | GLAVNI VENTIL za kupaonicu
| Nabava, doprema i montaža glavnog ventila za lokalno zatvaranje vode za svaku kupaonicu. Ventili se smještaju u kupaonici na mjesto po dogovoru. Obračun po komadu | kom | 6 |  | 0
4. | KUTNI VENTIL
| Dobava, donos i montiranje kutnih ventila, na navoj kvalitete (ISO 9001:2000). U stavku ulazi dobava, donos i montiranje kutnog ventila, sav potrebni materijal i rad do funkcionalnog stanja. Obračun po komadu. | kom | 31 |  | 0
C I. | INSTALACIJA VODOVODA I ODVODNJE UKUPNO: |  |  |  | 0

## C II. elektroinstalacije
R.br. | Opis stavke | Jed.mj. | Količina | Cijena | Ukupno
C II. | ELEKTRIČNE INSTALACIJE
Opći uvjeti i napomene
Izvođač treba kvalitetu ugrađenih materijala i stručnost radnika dokazati odgovarajućim certifikatima izdanim od strane za to ovlaštene institucije.
Jedinična cijena uključuje:
- | potrebne zaštite svega što treba štititi, uklanjanje zaštita nakon završetka radova,
- | sav rad, uključivo pomoćni; sve pripremne i završne radove;
- | sav materijal, osnovni i pomoćni;
- | sve potrebne građevinske radove na izvedbi instalacija,
- | čišćenje u tijeku izvedbe radova i završno čišćenje nakon završetka radova,
- | primjena mjera zaštite na radu i drugih propisa.
1. | Priprema i provođenje elektroinstalacija za muški WC. Priprema uključuje provođenje elektroinstalacija za pisoar, dozator sapuna, dozator papirnatih ručnika, sušila za ruke, 3 rasvjetna tijela na stropu i mješalice za umivaonik i ventilator. Šlicanje obračunato u zasebnoj stavci. Obračun radova paušalno za jedan WC. | paušal | 3 |  | 0
2. | Priprema i provođenje elektroinstalacija za ženski WC. Priprema uključuje provođenje elektroinstalacija za dozator sapuna, dozator papirnatih ručnika, sušila za ruke, 2 rasvjetna tijela na stropu i mješalice za umivaonik i ventilator. Šlicanje obračunato u zasebnoj stavci. Obračun radova paušalno za jedan WC. | paušal | 3 |  | 0
4. | Dobava i postava LED rasvjetnog tijela. Rasvjetno tijelo mora biti minimalne zaštite IP44, beskontaktno na senzor pokreta, minimalne snage 18W. Obračun po komadu rasvjetnog tijela. | kom | 15 |  | 0
5. | Dobava i ugradnja zaštitne savitljive PEHD cijevi fi 50mm, a sve u svrhu postavljanja rezervne trase za provođenje elektroinstalacija. Bužir se polaže u prethodno zaštemanu trasu u zidu pokraj kanalizacijske cijevi. U cijenu uključiti dobavu i postavu bužira. Obračun po m'. | m' | 13 |  | 0
C II. | ELEKTRIČNE INSTALACIJE UKUPNO: |  |  |  | 0

## C lll. strojarski
R.br. | Opis stavke | Jed.mj. | Količina | Cijena | Ukupno
C IIl. | STROJARSKE INSTALACIJE
Opći uvjeti i napomene
Izvođač treba kvalitetu ugrađenih materijala i stručnost radnika dokazati odgovarajućim certifikatima izdanim od strane za to ovlaštene institucije.
Jedinična cijena uključuje:
- | potrebne zaštite svega što treba štititi, uklanjanje zaštita nakon završetka radova,
- | sav rad, uključivo pomoćni; sve pripremne i završne radove;
- | sav materijal, osnovni i pomoćni;
- | sve potrebne građevinske radove na izvedbi instalacija,
- | čišćenje u tijeku izvedbe radova i završno čišćenje nakon završetka radova,
- | primjena mjera zaštite na radu i drugih propisa.
1. | Dobava i postava instalacijskih cijevi za radijatore. Cijevi se postavljaju podžbukno, u GK zidu ili se uštemavaju u zidove. Obračun po m. | m | 30 |  | 0
2. | Priprema i postava postojećih radijatora. Postojeći radijatori se moraju prelakirati u bijelu boju, uključivo svu tehnologiju propisanu prema uputama proizvođača, a uključuje čišćenje, odmašćivanje, brušenje stare boje i ostalo. Nakon bojanja radijatori se postavljaju na projektom predviđena mjesta. Obračun po komadu. | kom | 6 |  | 0
3. | Dobava i postava pocinčanog pravokutnog limenog kanala 300x100mm u kompletu s koljenima, račvama, fazonskim i prijelaznim komadima, te ovjesom, za izradu odsisne ventilacije izvan objekta. | m | 11 |  | 0
4. | Dobava i postava spiro cijevi fi100 koje se spajaju na ventilator u kompletu s koljenima, račvama, fazonskim i prijelaznim komadima, te ovjesom, za izradu odsisne ventilacije izvan objekta, te se priključuju na ventilacijski kanal. Obračun po m'. | m | 9 |  | 0
5. | Dobava i postava odsisnog radijalnog kupaonskog ventilatora, kao proizvod MAICO, opremljen protupožarnim kućištem za podžbuknu ugradnju s nepovratnom zaklopkom i protupožarnom zaklopkom. Komplet s vijcima i tiplima za montažu te sitni i potrošni materijal koji nije specificiran. Ventilator mora imati timer na paljenje kada se pali i rasvjeta, te timer koji će omogućiti ventilatoru da se periodički upali svakih 1h na 10minuta. Cijena komplet za sve navedeno. | kpl | 6 |  | 0
ER-UPB - kućište
ER 60 VZ - ventilator
karakteristike ventilatora:
L=60 m3/h
N= 21 W; 230 V
zaštita IPX5
C IIl. | STROJARSKE INSTALACIJE UKUPNO: |  |  |  | 0

## rekapitulacija
REKAPITULACIJA
A | GRAĐEVINSKI RADOVI
A I. | RUŠENJA I DEMONTAŽE | 0
A II | ZIDARSKI, IZOLATERSKI I KERAMIČARSKI RADOVI | 0
A | GRAĐEVINSKI RADOVI UKUPNO: | 0
B | OBRTNIČKI RADOVI
B l. | STOLARSKI RADOVI | 0
B ll. | SOBOSLIKARSKO-LIČILAČKI I GIPSKARTONSKI RADOVI | 0
B lll. | OPREMA | 0
B | OBRTNIČKI RADOVI UKUPNO: | 0
C | INSTALATERSKI RADOVI
C l. | INSTALACIJE VODOVODA I ODVODNJE | 0
C ll. | ELEKTRIČNE INSTALACIJE | 0
C lll. | STROJARSKE INSTALACIJE | 0
C | INSTALATERSKI RADOVI UKUPNO: | 0
OBJEKT 3 - UKUPNO A + B + C bez PDV-a: |  | 0